## (ГОСТ 22388-90) ИСПОЛНЕНИЕ 2
D | d | dB | LO | I | SO.C. | Число гофров n | Жесткость по силе CQ кН/м (кгс/мм) |  | Осевой ход сильфона (сжатие) | Максимальное рабочее давление (внутреннее и наружное) Pmax, МПа (кгс/см2)
[7 empty] | max | min
29 | 20.0 | 22 | 100.0 | 5 | 0.22 | 24 | 45.00 | 15.00 | 11.00 | 0.50
[7 empty] | (4.50) | (1.50) |  | (5.00)
|  |  | 168.0 |  | 0.16 | 42 | 25.00 | 5.00 | 33.60 | 0.15
[7 empty] | (2.50) | (0.50) |  | (1.50)
72 | 55.5 | 56 | 28.5 | 6 | 0.15 | 4 | 28.00 | 10.00 | 4.00 | 0.25
[7 empty] | (2.80) | (1.00) |  | (2.50)
78 | 59.5 | 60 | 30.0 | 7 | 0.16 | 3 | 36.00 | 10.00 | 2.00 | 0.32 (3.20)
[7 empty] | (3.60) | (1.00)
|  |  | 56.5 |  |  | 8 | 20.00 | 6.00 | 9.20
[7 empty] | (2.00) | (0.60)
|  |  | 67.5 |  |  | 10 | 17.00 | 5.00 | 11.50
[7 empty] | (1.70) | (0.50)
|  |  | 51.0 |  | 0.24 | 7 | 66.00 | 11.00 | 7.70 | 0.45 (4.50)
[7 empty] | (6.60) | (1.10)
|  |  | 67.5 |  |  | 10 | 32.00 | 12.00 | 11.00
[7 empty] | (3.20) | (1.20)
|  |  | 78.7 |  |  | 12 | 24.00 | 10.00 | 13.20
[7 empty] | (2.40) | (1.00)
92 | 75.5 | 76 | 78.0 |  | 0.22 | 11 | 60.00 | 20.00 | 11.00
[7 empty] | (6.00) | (2.00)
100 |  |  | 49.0 |  | 0.16 | 5 | 22.00 | 3.00 | 8.00 | 0.17 (1.70)
[7 empty] | (2.20) | (0.30)
|  |  | 56.0 |  |  | 6 | 18.00 | 5.00 | 9.60
[7 empty] | (1.80) | (0.50)
|  |  | 63.0 |  |  | 7 | 15.00 | 4.50 | 11.20
[7 empty] | (1.50) | (0.45)
|  |  | 70.0 |  |  | 8 | 13.00 | 3.50 | 12.80
[7 empty] | (1.30) | (0.35)
|  |  | 78.0 |  | 0.14 | 9 | 7.00 | 2.00 | 13.50 | 0.22 (2.20)
[7 empty] | (0.70) | (0.20)
|  |  | 65.0 |  |  |  | 12.00 | 1.70
[7 empty] | (1.20) | (0.17)
|  |  | 78.0 |  | 0.16 |  | 9.30 | 2.00 | 14.40 | 0.17
[7 empty] | (0.93) | (0.20) |  | (1.70)
[5 empty] | 0.22 |  | 18.00 | 8.00 | 14.00 | 0.32
[7 empty] | (1.80) | (0.80) |  | (3.20)
|  |  | 93.0 |  | 0.16 | 11 | 10.00 | 2.50 | 17.60 | 0.17 (1.70)
[7 empty] | (1.00) | (0.25)
|  |  | 88.0 |  |  | 13 | 5.50 | 1.50 | 20.80
[7 empty] | (0.55) | (0.15)
|  |  | 107.0 |  |  |  | 8.00 | 2.20
[7 empty] | (0.80) | (0.22)
[5 empty] | 0.22 |  | 12.00 | 4.00 | 20.10 | 0.32
[7 empty] | (1.20) | (0.40) |  | (3.20)
[5 empty] | 0.24 |  | 15.00 | 6.00 | 20.00 | 0.40
[7 empty] | (1.50) | (0.60) |  | (4.00)
126 | 96.0 | 96 | 63.0 | 12 | 0.30 | 5 | 89.90 | 27.70 | 5.90 | 0.70 (7.00)
[7 empty] | (8.99) | (2.77)
|  |  | 114.0 |  |  | 11 | 40.90 | 12.60 | 3.00
[7 empty] | (4.09) | (1.26)
|  |  | 104.0 |  | 0.28 | 10 | 43.90 | 13.40 | 10.00 | 0.32 (3.20)
[7 empty] | (4.39) | (1.34)
145 | 115.0 | 116 | 119.0 | 7 |  | 13 | 37.00 | 10.30 | 13.00
[7 empty] | (3.70) | (1.03)
157 | 127.0 | 127 | 123.0 | 12 | 0.30 | 12 | 48.20 | 13.20 | 14.80 | 0.28
[7 empty] | (4.82) | (1.32) |  | (2.80)
|  |  | 72.0 |  | 0.50 | 6 | 357.30 | 101.30 | 7.30 | 0.48 (4.80)
[7 empty] | (35.57) | (10.13)
|  |  | 123.0 |  |  | 12 | 178.60 | 50.60 | 14.80
[7 empty] | (17.86) | (5.06)
| 126.0 |  | 127.0 | 10 | 0.80 | 10 | 883.00 | 261.40 | 12.00 | 0.70
[7 empty] | (88.30) | (26.14) |  | (7.00)
160 | 130.0 | 130 | 140.0 | 12 | 0.50 | 12 | 216.00 | 65.80 | 24.70 | 0.30
[7 empty] | (21.60) | (6.58) |  | (3.00)
165 | 137.0 | 138 | 73.0 |  |  | 6 | 289.00 | 71.20 | 9.50 | 0.28 (2.80)
[7 empty] | (28.90) | (7.12)
|  |  | 99.0 |  |  | 9 | 192.70 | 47.40 | 15.20
[7 empty] | (19.27) | (4.74)
| 137.5 |  | 110.0 | 10 |  | 11 | 319.70 | 75.50 | 17.50 | 0.40
[7 empty] | (31.97) | (7.55) |  | (4.00)
180 | 149.0 | 150.0 | 106.0 | 12 |  | 10 | 244.80 | 60.60 | 18.30 | 0.32 (3.20)
[7 empty] | (24.48) | (6.06)
|  |  | 123.0 |  |  | 12 | 204.00 | 50.10 | 22.00
[7 empty] | (20.40) | (5.01)
190 | 150.0 |  | 131.5 | 16 | 0.3 |  | 27.90 | 6.80 | 13.70 | 0.28
[7 empty] | (2.79) | (0.68) |  | (2.80)
| 149.0 |  | 164.0 |  | 0.5 | 15 | 57.60 | 20.40 | 21.00 | 0.40
[7 empty] | (5.76) | (2.04) |  | (4.00)
196 | 180.0 | 180.4 | 78.4 | 8 | 0.3 | 10 | 240.40 | 66.80 | 10.00 | 0.27
[7 empty] | (24.04) | (6.68) |  | (2.70)